## BOM
BILL OF MATERIAL LIST _Product List | [5 empty] | P/L NO. :
[6 empty] | RETI MODEL : | MVP-PPG (ppg_pcb_v08)
BUYER MODEL :
[6 empty] | 작성일자 : | 2026-10-06
담당 :
[6 empty] | 수량(EA) : | 10
No. | LEVEL | Value | Part | Part number | Short Description | PACKAGE | Q'TY | LOCATION | 필요수량 | Vendor | 기타
1 | AUTO | MLCC | 0.1uF/16V/0603 |  | MLCC/X7R/16V/0603 | CAP-0603(0201) | 5 | C6,C7,C11,C15,C16 | 50 | Any | 참고 MPN 예시(미확정): GRM033R71C104KE14; 16V/X7R: 회로도 미기재 → 기존 BOM 보충값
2 | AUTO | MLCC | 1uF/6.3V/0603 |  | MLCC/X5R/6.3V/0603 | CAP-0603(0201) | 4 | C4,C5,C12,C14 | 40 | Any | 참고 MPN 예시(미확정): GRM033R60J105MEA2; X5R: 회로도 미기재 → 기존 BOM 보충값
3 | AUTO | MLCC | 1uF/25V/1005 |  | MLCC/X7R/25V/1005 | CAP-1005 | 1 | C13 | 10 | Any | 참고 MPN 예시(미확정): GRM155R61E105KA12 (X7R 적합성 확인 필요)
4 | AUTO | MLCC | 10uF/6.3V/1005 |  | MLCC/X5R/6.3V/1005 | CAP-1005 | 1 | C1 | 10 | Any | 참고 MPN 예시(미확정): GRM155R60J106ME47
5 | AUTO | Chip-Res | 4.7k/1%/0603 |  | R/1%/0603 | RES-0603(0201) | 2 | R1,R2 | 20 | Any | 1%: 회로도 미기재 → 기존 BOM 보충값
6 | AUTO | Chip-Res | 10k/0603 |  | R/0603 | RES-0603(0201) | 1 | R4 | 10 | Any
7 | AUTO | Chip-Res | 22/1005 | CRCW040222R0JNEDHP | R/Pulse-proof/1005 | RES-1005 | 4 | R5,R6,R7,R8 | 40 | Vishay
8 | AUTO | Chip-Res | 120/1%/1005 | CRCW0402120RFKEDHP | R/1%/Pulse-proof/1005 | RES-1005 | 1 | R3 | 10 | Vishay
9 | AUTO | Bead | BLM15PX601SN1D | BLM15PX601SN1D | BEAD/600ohm/0.9A/1005 | L1005 | 1 | FB1 | 10 | Murata
10 | AUTO | TVS | SPHV15-01ETG | SPHV15-01ETG | TVS/15V/Uni | SOD-882(1006) | 1 | D1 | 10 | Littelfuse
11 | AUTO | TVS | ESD351DPYR | ESD351DPYR | ESD TVS/3.6V/1.8pF | X1SON-2 DPY(1006) | 3 | D6,D7,D8 | 30 | Texas Instruments
12 | AUTO | IC | STM32C011F6U6 | STM32C011F6U6 | MCU/Cortex-M0+/32KB Flash | UFQFPN-20(3x3) | 1 | U2 | 10 | STMicroelectronics
13 | AUTO | IC | XR33194 | XR33194ESBTR | RS-422/485 Driver | TSOT23-6 | 1 | U3 | 10 | MaxLinear
14 | AUTO | IC | MCP1703A-5002E/MC | MCP1703A-5002E/MC | LDO/5V/250mA | DFN-8-EP(2x3) | 1 | U4 | 10 | Microchip
15 | AUTO | IC | MCP1703A-3302E/MC | MCP1703A-3302E/MC | LDO/3.3V/250mA | DFN-8-EP(2x3) | 1 | U5 | 10 | Microchip
16 | AUTO | IC | XR33183 | XR33183ESBTR | RS-422/485 Receiver | TSOT23-6 | 1 | U6 | 10 | MaxLinear
17 | AUTO | Module | MAXM86161EFD+ | MAXM86161EFD+ | PPG Optical Module/AFE/I2C | OLGA-14(2.9x4.3) | 1 | U1 | 10 | Analog Devices (Maxim) | 지급품(consigned) - 기존 BOM 기준
PCB 패드(테스트·케이블 패드) — 부품 없음, 필요수량 0
18 | PCB | PCB Pad | 12V |  | Cable Pad Ø1.2 (부품 없음) | PAD-D1.2 | 1 | J1 | 0
19 | PCB | PCB Pad | GND |  | Cable Pad Ø1.2 (부품 없음) | PAD-D1.2 | 1 | J2 | 0
20 | PCB | PCB Pad | TXP |  | Cable Pad Ø1.2 (부품 없음) | PAD-D1.2 | 1 | J3 | 0
21 | PCB | PCB Pad | TXN |  | Cable Pad Ø1.2 (부품 없음) | PAD-D1.2 | 1 | J4 | 0
22 | PCB | PCB Pad | RXP |  | Cable Pad Ø1.2 (부품 없음) | PAD-D1.2 | 1 | J5 | 0
23 | PCB | PCB Pad | RXN |  | Cable Pad Ø1.2 (부품 없음) | PAD-D1.2 | 1 | J6 | 0
24 | PCB | PCB Pad | SWDIO |  | Test Pad Ø0.8 (부품 없음) | PAD-D0.8 | 1 | J7 | 0
25 | PCB | PCB Pad | SWCLK |  | Test Pad Ø0.8 (부품 없음) | PAD-D0.8 | 1 | J8 | 0
26 | PCB | PCB Pad | NRST |  | Test Pad Ø0.8 (부품 없음) | PAD-D0.8 | 1 | J9 | 0
27 | PCB | PCB Pad | GND |  | Test Pad Ø0.8 (부품 없음) | PAD-D0.8 | 1 | J10 | 0
28 | PCB | PCB Pad | 3V3_VTREF |  | Test Pad Ø0.8 (부품 없음) | PAD-D0.8 | 1 | J11 | 0
TOTAL (실장 기준, DNP/PCB 제외) | [6 empty] | 30 | 17 품목 | 300
Note on H6: 생산 수량(EA). 필요수량 = Q'TY x 이 값. 업로드된 양식 예시값 5를 기본으로 둠 - 실제 수량으로 수정하세요.

## 검토사항
추출 정보
출처 | github.com/holison-001/MVP-PPG kicad/ppg_pcb_v08.kicad_sch
기준 커밋 | b9a4a25 (origin/main, 2026-10-06)
추출 방법 | KiCad 10 kicad-cli sch export bom (참조별) → 값/전압/유전체/공차/사이즈/MPN 기준 그룹화
추출일 | 2026-10-06
BOM 포함 참조 수 | 41
실장 참조 수 | 30
DNP 참조 수 | 0
PCB 패드 참조 수 | 11
BOM 제외 심볼 | 없음
보충값 출처 | 기존 검토 BOM bom_sources.json (회로도에 없는 사양만 채움, 기타란에 표시)
Vendor "Any" | 회로도에 제조사가 없는 범용 MLCC/칩저항/LED. 발주처 지정 필요
필요수량 | BOM 시트 H6(수량 EA) × Q'TY. DNP/PCB 행은 0
확인 필요 항목
Reference | 내용
C4,C5,C12,C14 | 회로도 미기재 사양을 기존 BOM 보충값으로 채움: X5R
C6,C7,C11 | 회로도 미기재 사양을 기존 BOM 보충값으로 채움: 16V/X7R
R1,R2 | 회로도 미기재 사양을 기존 BOM 보충값으로 채움: 1%