## 구매 BOM
UART 보드 추가 소요 BOM
UART 제작 수량 |  | 10 | 대 (수정 가능) |  | 공통품 추가 수량 | 50 | 신규 품목 추가 수량 |  | 200
기존 PPG 제작 수량에 추가되는 UART 보드 실소요량. 재고 차감 및 실장 여유분 미반영.
공통품도 UART 제작에 필요한 추가분을 전량 포함합니다. MPN 미지정 품목은 발주 전에 제조사와 품번을 확정해야 합니다.
크기: 미터 규격을 우선 표시하고, 해당되는 경우 인치 규격을 함께 표기했습니다.
품목 | UART Ref | 기존 PPG 비교 | 품명 / 값 | 크기 / 패키지 | 정격 / 공차 / 유전체 | 제조사 | MPN | 1보드 추가 (개) | 제작 수량 추가 (개) | 기존 PPG Ref | 품번 상태
1 | C1 | UART 신규 품목 | MLCC 10 µF | 1608 (1.6 × 0.8 mm) 인치 0603 | 정격 25 V 공차 미지정 / 유전체 미지정 | 미지정 | 미지정 | 1 | 10 | — | MPN 미지정
2 | C2, C6, C7, C8 | UART 신규 품목 | MLCC 22 µF | 1608 (1.6 × 0.8 mm) 인치 0603 | 정격 10 V 공차 20% / X5R | TDK | C1608X5R1A226M080AC | 4 | 40 | — | 품번 지정
3 | C3, C4, C5 | UART 신규 품목 | MLCC 100 nF | 1608 (1.6 × 0.8 mm) 인치 0603 | 정격 25 V 공차 미지정 / 유전체 미지정 | 미지정 | 미지정 | 3 | 30 | — | MPN 미지정
4 | D1, D2 | UART 신규 품목 | TVS CDSOT23-SM712 | SOT-23 | — | Bourns | CDSOT23-SM712 | 2 | 20 | — | 품번 지정 | 시간 걸릴경우 NC처리
5 | D3, D4 | 기존 PPG 공통품 | TVS ESD351DPYR | DPY, 1.0 × 0.6 mm | — | Texas Instruments | ESD351DPYR | 2 | 20 | D6, D7, D8 | 품번 지정
6 | FB1 | 기존 PPG 공통품 | 페라이트 비드 BLM15PX601SN1D | 1005 (1.0 × 0.5 mm) 인치 0402 | — | Murata | BLM15PX601SN1D | 1 | 10 | FB1 | 품번 지정
7 | R1 | UART 신규 품목 | 저항 120 Ω | 1608 (1.6 × 0.8 mm) 인치 0603 | 공차 1% 전력정격 미지정 | 미지정 | 미지정 | 1 | 10 | — | MPN 미지정
8 | R2, R3, R4, R5 | UART 신규 품목 | 저항 22 Ω | 1608 (1.6 × 0.8 mm) 인치 0603 | 공차 미지정 전력정격 미지정 | 미지정 | 미지정 | 4 | 40 | — | MPN 미지정
9 | R6 | UART 신규 품목 | 저항 10 kΩ | 1608 (1.6 × 0.8 mm) 인치 0603 | 공차 미지정 전력정격 미지정 | 미지정 | 미지정 | 1 | 10 | — | MPN 미지정
10 | R7, R8 | UART 신규 품목 | 저항 100 Ω | 1608 (1.6 × 0.8 mm) 인치 0603 | 공차 미지정 전력정격 미지정 | 미지정 | 미지정 | 2 | 20 | — | MPN 미지정
11 | R9 | UART 신규 품목 | 저항 1 Ω | 3216 (3.2 × 1.6 mm) 인치 1206 | 공차 미지정 전력정격 미지정 | 미지정 | 미지정 | 1 | 10 | — | MPN 미지정
12 | U1 | UART 신규 품목 | IC LD1117S33TR | SOT-223, Tab = OUT | — | STMicroelectronics | LD1117S33TR | 1 | 10 | — | 품번 지정
13 | U2 | 기존 PPG 공통품 | IC XR33194ESBTR | TSOT-23-6 | — | MaxLinear | XR33194ESBTR | 1 | 10 | U3 | 품번 지정
14 | U3 | 기존 PPG 공통품 | IC XR33183ESBTR | TSOT-23-6 | — | MaxLinear | XR33183ESBTR | 1 | 10 | U6 | 품번 지정
[7 empty] | 추가 소요 합계 | 25 | 250
품목별 용도 및 미지정 규격
1 | C1 | LDO 입력 벌크 MLCC. MPN·공차·유전체 미지정.
2 | C2, C6, C7, C8 | LDO 출력 MLCC 병렬 뱅크.
3 | C3, C4, C5 | LDO 입력 및 RS422 IC 전원 바이패스. MPN·공차·유전체 미지정.
4 | D1, D2 | RS422 케이블 ESD 보호.
5 | D3, D4 | UART ESD 보호.
6 | FB1 | LDO 입력 전원 필터.
7 | R1 | 수신 종단 저항. MPN·전력정격 미지정.
8 | R2, R3, R4, R5 | RS422 직렬 저항. MPN·공차·전력정격 미지정.
9 | R6 | 풀 저항. MPN·공차·전력정격 미지정.
10 | R7, R8 | UART 직렬 저항. MPN·공차·전력정격 미지정.
11 | R9 | 출력 MLCC 분기 ESR 저항. MPN·공차·전력정격 미지정.
12 | U1 | 9 V 입력, 3.3 V LDO.
13 | U2 | PPG RXP/RXN 구동.
14 | U3 | PPG TXP/TXN 수신.

## 원본 부품
UART 원본 부품 및 구매 구분
기준일: 2026-10-13 / 회로도: ppg_uart_adapter_v01.kicad_sch
PCB: ppg_uart_adapter_v01.kicad_pcb / 기존 PPG 비교: MVP-PPG_BOM_20261006.xlsx (2026-10-06)
구매 여부는 실장 부품을 기준으로 구분했습니다. 전선 패드 J1~J3와 비도금 홀 H1~H4는 구매 수량에서 제외합니다.
기존 PPG BOM의 제작 대수는 UART 추가 수량에 사용하지 않습니다. 부품 품번·패키지의 공통 여부만 비교합니다.
공란은 원본에 지정되지 않은 항목입니다. 회로도 및 PCB의 DNP·BOM 제외 설정은 각각 보존했습니다.
UART Ref | 품목 번호 | 구매 대상 | 구분 | 부품 값 | MPN 원본 | 제조사 원본 | 풋프린트 | 전압 원본 | 공차 원본 | 유전체 원본 | 회로도 DNP | 회로도 BOM 제외 | SMD 속성 | 면 | PCB DNP | PCB BOM 제외 | PCB POS 제외 | 데이터시트 | 원본 설명
C1 | 1 | 예 | 실장부품 | 10 µF |  |  | Capacitor_SMD:C_0603_1608Metric | 25 V |  |  | 아니오 | 아니오 | 예 | Bottom | 아니오 | 아니오 | 아니오 |  | Input bulk MLCC,metric1608; exact MPN pending
C2 | 2 | 예 | 실장부품 | 22 µF | C1608X5R1A226M080AC | TDK | Capacitor_SMD:C_0603_1608Metric | 10 V | 20% | X5R | 아니오 | 아니오 | 예 | Bottom | 아니오 | 아니오 | 아니오 | https://product.tdk.com/en/search/capacitor/ceramic/mlcc/info?part_no=C1608X5R1A226M080AC | Metric1608 X5R MLCC; parallel bank behind R9; total effective capacitance at3.3V must remain >=10uF including tolerance
C3 | 3 | 예 | 실장부품 | 100 nF |  |  | Capacitor_SMD:C_0603_1608Metric | 25 V |  |  | 아니오 | 아니오 | 예 | Bottom | 아니오 | 아니오 | 아니오 |  | Place at LD1117 input; metric1608 MLCC
C4 | 3 | 예 | 실장부품 | 100 nF |  |  | Capacitor_SMD:C_0603_1608Metric | 25 V |  |  | 아니오 | 아니오 | 예 | Bottom | 아니오 | 아니오 | 아니오 |  | U2 VCC local bypass; metric1608 MLCC
C5 | 3 | 예 | 실장부품 | 100 nF |  |  | Capacitor_SMD:C_0603_1608Metric | 25 V |  |  | 아니오 | 아니오 | 예 | Bottom | 아니오 | 아니오 | 아니오 |  | U3 VCC local bypass; metric1608 MLCC
C6 | 2 | 예 | 실장부품 | 22 µF | C1608X5R1A226M080AC | TDK | Capacitor_SMD:C_0603_1608Metric | 10 V | 20% | X5R | 아니오 | 아니오 | 예 | Bottom | 아니오 | 아니오 | 아니오 | https://product.tdk.com/en/search/capacitor/ceramic/mlcc/info?part_no=C1608X5R1A226M080AC | Metric1608 X5R MLCC; parallel bank behind R9; total effective capacitance at3.3V must remain >=10uF including tolerance
C7 | 2 | 예 | 실장부품 | 22 µF | C1608X5R1A226M080AC | TDK | Capacitor_SMD:C_0603_1608Metric | 10 V | 20% | X5R | 아니오 | 아니오 | 예 | Bottom | 아니오 | 아니오 | 아니오 | https://product.tdk.com/en/search/capacitor/ceramic/mlcc/info?part_no=C1608X5R1A226M080AC | Metric1608 X5R MLCC; parallel bank behind R9; total effective capacitance at3.3V must remain >=10uF including tolerance
C8 | 2 | 예 | 실장부품 | 22 µF | C1608X5R1A226M080AC | TDK | Capacitor_SMD:C_0603_1608Metric | 10 V | 20% | X5R | 아니오 | 아니오 | 예 | Bottom | 아니오 | 아니오 | 아니오 | https://product.tdk.com/en/search/capacitor/ceramic/mlcc/info?part_no=C1608X5R1A226M080AC | Metric1608 X5R MLCC; parallel bank behind R9; total effective capacitance at3.3V must remain >=10uF including tolerance
D1 | 4 | 예 | 실장부품 | CDSOT23-SM712 | CDSOT23-SM712 | Bourns | Package_TO_SOT_SMD:SOT-23 |  |  |  | 아니오 | 아니오 | 예 | Bottom | 아니오 | 아니오 | 아니오 | https://www.bourns.com/pdfs/CDSOT23-SM712.pdf | Two-line RS422 TVS, pins1/2 signal,pin3GND; connector-side of series resistors
D2 | 4 | 예 | 실장부품 | CDSOT23-SM712 | CDSOT23-SM712 | Bourns | Package_TO_SOT_SMD:SOT-23 |  |  |  | 아니오 | 아니오 | 예 | Bottom | 아니오 | 아니오 | 아니오 | https://www.bourns.com/pdfs/CDSOT23-SM712.pdf | Transmit pair cable-side protection; far-end termination exists on PPG
D3 | 5 | 예 | 실장부품 | ESD351DPYR | ESD351DPYR | Texas Instruments | Adapter:TI_DPY0002A_1x0.6 |  |  |  | 아니오 | 아니오 | 예 | Bottom | 아니오 | 아니오 | 아니오 | https://www.ti.com/lit/ds/symlink/esd351.pdf | UART connector ESD shunt; route pad to TVS landing before internal series resistor
D4 | 5 | 예 | 실장부품 | ESD351DPYR | ESD351DPYR | Texas Instruments | Adapter:TI_DPY0002A_1x0.6 |  |  |  | 아니오 | 아니오 | 예 | Bottom | 아니오 | 아니오 | 아니오 | https://www.ti.com/lit/ds/symlink/esd351.pdf | UART connector ESD shunt; route pad to TVS landing before internal series resistor
FB1 | 6 | 예 | 실장부품 | BLM15PX601SN1D | BLM15PX601SN1D | Murata | Inductor_SMD:L_0402_1005Metric |  |  |  | 아니오 | 아니오 | 예 | Bottom | 아니오 | 아니오 | 아니오 | https://www.murata.com/en-us/products/productdetail?partno=BLM15PX601SN1%23 | Local LDO input filter; PPG power branches before this bead
H1 |  | 아니오 | NPTH 가공 홀, 구매 제외 | Ø3.0 mm NPTH |  |  | Adapter:MountingHole_3mm_Clearance11mm |  |  |  | 아니오 | 아니오 | 아니오 | Bottom | 아니오 | 아니오 | 예 |  | 기구 가공 항목: Ø3.0 mm 비도금 관통 고정홀(NPTH), 부품 실장 없음; 머리 조립 여유 Ø11 mm
H2 |  | 아니오 | NPTH 가공 홀, 구매 제외 | Ø3.0 mm NPTH |  |  | Adapter:MountingHole_3mm_Clearance11mm |  |  |  | 아니오 | 아니오 | 아니오 | Bottom | 아니오 | 아니오 | 예 |  | 기구 가공 항목: Ø3.0 mm 비도금 관통 고정홀(NPTH), 부품 실장 없음; 머리 조립 여유 Ø11 mm
H3 |  | 아니오 | NPTH 가공 홀, 구매 제외 | Ø3.0 mm NPTH |  |  | Adapter:MountingHole_3mm_Clearance11mm |  |  |  | 아니오 | 아니오 | 아니오 | Bottom | 아니오 | 아니오 | 예 |  | 기구 가공 항목: Ø3.0 mm 비도금 관통 고정홀(NPTH), 부품 실장 없음; 머리 조립 여유 Ø11 mm
H4 |  | 아니오 | NPTH 가공 홀, 구매 제외 | Ø3.0 mm NPTH |  |  | Adapter:MountingHole_3mm_Clearance11mm |  |  |  | 아니오 | 아니오 | 아니오 | Bottom | 아니오 | 아니오 | 예 |  | 기구 가공 항목: Ø3.0 mm 비도금 관통 고정홀(NPTH), 부품 실장 없음; 머리 조립 여유 Ø11 mm
J1 |  | 아니오 | PCB 전선 납땜 패드, 구매 제외 | 9V INPUT |  |  | Adapter:WirePads_1x02_P1.8mm_D1.2 |  |  |  | 아니오 | 아니오 | 예 | Bottom | 아니오 | 아니오 | 아니오 |  | Wire solder pads; connector mechanical implementation to be reviewed with PCB outline
J2 |  | 아니오 | PCB 전선 납땜 패드, 구매 제외 | PPG / 6 WIRES |  |  | Adapter:WirePads_1x06_P1.8mm_D1.2 |  |  |  | 아니오 | 아니오 | 예 | Bottom | 아니오 | 아니오 | 아니오 |  | Wire solder pads; connector mechanical implementation to be reviewed with PCB outline
J3 |  | 아니오 | PCB 전선 납땜 패드, 구매 제외 | UART / 3.3V OUT |  |  | Adapter:WirePads_1x04_P1.8mm_D1.2 |  |  |  | 아니오 | 아니오 | 예 | Bottom | 아니오 | 아니오 | 아니오 |  | Wire solder pads; connector mechanical implementation to be reviewed with PCB outline
R1 | 7 | 예 | 실장부품 | 120 Ω |  |  | Resistor_SMD:R_0603_1608Metric |  | 1% |  | 아니오 | 아니오 | 예 | Bottom | 아니오 | 아니오 | 아니오 |  | Receiving-end termination; match existing PPG120ohm architecture
R2 | 8 | 예 | 실장부품 | 22 Ω |  |  | Resistor_SMD:R_0603_1608Metric |  |  |  | 아니오 | 아니오 | 예 | Bottom | 아니오 | 아니오 | 아니오
R3 | 8 | 예 | 실장부품 | 22 Ω |  |  | Resistor_SMD:R_0603_1608Metric |  |  |  | 아니오 | 아니오 | 예 | Bottom | 아니오 | 아니오 | 아니오
R4 | 8 | 예 | 실장부품 | 22 Ω |  |  | Resistor_SMD:R_0603_1608Metric |  |  |  | 아니오 | 아니오 | 예 | Bottom | 아니오 | 아니오 | 아니오
R5 | 8 | 예 | 실장부품 | 22 Ω |  |  | Resistor_SMD:R_0603_1608Metric |  |  |  | 아니오 | 아니오 | 예 | Bottom | 아니오 | 아니오 | 아니오
R6 | 9 | 예 | 실장부품 | 10 kΩ |  |  | Resistor_SMD:R_0603_1608Metric |  |  |  | 아니오 | 아니오 | 예 | Bottom | 아니오 | 아니오 | 아니오
R7 | 10 | 예 | 실장부품 | 100 Ω |  |  | Resistor_SMD:R_0603_1608Metric |  |  |  | 아니오 | 아니오 | 예 | Bottom | 아니오 | 아니오 | 아니오
R8 | 10 | 예 | 실장부품 | 100 Ω |  |  | Resistor_SMD:R_0603_1608Metric |  |  |  | 아니오 | 아니오 | 예 | Bottom | 아니오 | 아니오 | 아니오
R9 | 11 | 예 | 실장부품 | 1 Ω |  |  | Resistor_SMD:R_1206_3216Metric |  |  |  | 아니오 | 아니오 | 예 | Bottom | 아니오 | 아니오 | 아니오 |  | LD1117 ceramic output ESR resistor in capacitor branch only; not in load supply path
U1 | 12 | 예 | 실장부품 | LD1117S33TR | LD1117S33TR | STMicroelectronics | Package_TO_SOT_SMD:SOT-223-3_TabPin2 |  |  |  | 아니오 | 아니오 | 예 | Bottom | 아니오 | 아니오 | 아니오 | https://www.st.com/resource/en/datasheet/ld1117.pdf | User-selected fixed 3.3V LDO; pins1 GND,2 OUT,3 IN; tab electrically OUT
U2 | 13 | 예 | 실장부품 | XR33194ESBTR | XR33194ESBTR | MaxLinear | Adapter:TSOT23-6_MaxLinear |  |  |  | 아니오 | 아니오 | 예 | Bottom | 아니오 | 아니오 | 아니오 | https://www.maxlinear.com/ds/xr33193_xr33194_xr33195.pdf | Always enabled full-duplex driver; outputs go to PPG RXP/RXN
U3 | 14 | 예 | 실장부품 | XR33183ESBTR | XR33183ESBTR | MaxLinear | Adapter:TSOT23-6_MaxLinear |  |  |  | 아니오 | 아니오 | 예 | Bottom | 아니오 | 아니오 | 아니오 | https://www.maxlinear.com/ds/xr33180_xr33181_xr33183_xr33184.pdf | Receiver of PPG TX pair; active-low EN tied to GND