## BOM_부품별
MVP-PPG BOM — 부품별 통합 · DNP 제외 · 값 표준 v2
현행 회로도 기준 ¦ 20그룹 · 39개 레퍼런스(구리 패드 포함) ¦ DNP 0개 · BOM 제외 0개
저항 Ω·커패시터 F·인덕터 H 생략. 저항 기본 5% 생략; 명시된 1%·0.1%는 /오차율로 표시. 패키지·데이터시트 파일명 표기.
예시 MPN은 비고에만 기록하며 PDF 원문은 포함하지 않습니다. 회로도 BOM이며 PCB 제조 검증 결과는 별도 확인합니다.
No. | 레퍼런스 | 수량 | 값 | MPN | 제조사 | 패키지 | 참고 데이터시트 | 비고
1 | C1 | 1 | 10u/6.3V/X5R |  |  | 0402 (1005) |  | MPN 미확정. 기존 BOM 예시: GRM155R60J106ME47 데이터시트 미연결
2 | C4, C5, C12, C14 | 4 | 1u/6.3V/X5R |  |  | 0201 (0603) |  | 기존 v0.8 BOM의 X5R MPN 미확정. 기존 BOM 예시: GRM033R60J105MEA2 데이터시트 미연결
3 | C6, C7, C11 | 3 | 100n/16V/X7R |  |  | 0201 (0603) |  | 기존 v0.8 BOM의 16V/X7R MPN 미확정. 기존 BOM 예시: GRM033R71C104KE14 데이터시트 미연결
4 | C13 | 1 | 1u/25V/X7R |  |  | 0402 (1005) |  | MPN 미확정. 기존 예시 GRM155R61E105KA12는 X7R 적합성 확인 필요 데이터시트 미연결
5 | D1 | 1 | SPHV15-01ETG | SPHV15-01ETG | Littelfuse | SOD-882, 1.0 × 0.6 mm | littelfuse_tvs_diode_array_sphv_datasheet.pdf
6 | D2, D4 | 2 | SM712 | CDSOT23-SM712 | Bourns | SOT-23 | Bourns_CDSOT23-SM712.pdf | RS-422 2선 보호, -7/+12V 동작 범위. 실제 PCB ESD 성능 검증 필요
7 | D6, D7, D8 | 3 | ESD351DPYR | ESD351DPYR | Texas Instruments | DFN1006-2 (DPY), 1.0 × 0.6 mm | esd351.pdf
8 | FB1 | 1 | 600Ω@100MHz/0.9A | BLM15PX601SN1D | Murata | 0402 (1005) |  | 정격 0.9A @85°C, DCR 최대 0.23Ω PDF 미연결(제조사 제품 페이지)
9 | J1, J2, J3, J4, J5, J6 | 6 | 케이블 납땜 패드 |  |  | 구리 납땜 패드 Ø1.2 mm |  | 구리 패드 — 구매 부품 아님 J1=12V; J2=GND; J3=TXP; J4=TXN; J5=RXP; J6=RXN
10 | J7, J8, J9 | 3 | SWD 테스트패드 |  |  | 구리 테스트패드 Ø0.8 mm |  | 구리 패드 — 구매 부품 아님 J7=SWDIO; J8=SWCLK; J9=NRST
11 | R1, R2 | 2 | 4.7k/1% |  |  | 0201 (0603) |  | 기존 v0.8 BOM의 1% MPN 미확정 데이터시트 미연결
12 | R3 | 1 | 120/1% | CRCW0402120RFKEDHP | Vishay | 0402 (1005) | Vishay_CRCW-HP_e3.pdf | HP 펄스 대응 저항, 0.2W (P70). 실제 PCB 열·펄스·ESD 성능 검증 필요 주문형번은 제조사 코드 규칙 기준; 재고·수급 확인 전
13 | R4 | 1 | 10k |  |  | 0201 (0603) |  | MPN 미확정 데이터시트 미연결
14 | R5, R6, R7, R8 | 4 | 22 | CRCW040222R0JNEDHP | Vishay | 0402 (1005) | Vishay_CRCW-HP_e3.pdf | HP 펄스 대응 저항, 0.2W (P70). 실제 PCB 열·펄스·ESD 성능 검증 필요 주문형번은 제조사 코드 규칙 기준; 재고·수급 확인 전
15 | U1 | 1 | MAXM86161EFD+ | MAXM86161EFD+ | Analog Devices (Maxim) | OLGA-14, 2.9 × 4.3 mm |  | 기존 BOM: 지급품(consigned) 데이터시트 미연결
16 | U2 | 1 | STM32C011F6U6 | STM32C011F6U6 | STMicroelectronics | UFQFPN-20, 3 × 3 mm, P0.5 mm |  | 데이터시트 미연결
17 | U3 | 1 | XR33194 | XR33194ESBTR | MaxLinear | TSOT-23-6 | XR33193_XR33194_XR33195_MaxLinear.pdf
18 | U4 | 1 | MCP1703A-5002E/MC | MCP1703A-5002E/MC | Microchip | DFN-8, 2 × 3 mm, P0.5 mm (노출패드) | 20005122B.pdf | 데이터시트: 저장소 README 링크 기준
19 | U5 | 1 | MCP1703A-3302E/MC | MCP1703A-3302E/MC | Microchip | DFN-8, 2 × 3 mm, P0.5 mm (노출패드) | 20005122B.pdf | 데이터시트: 저장소 README 링크 기준
20 | U6 | 1 | XR33183 | XR33183ESBTR | MaxLinear | TSOT-23-6 | XR33180_XR33181_XR33183_XR33184_MaxLinear.pdf